## 招标信息
序号 | 耗材名称 | 耗材参数 | 数量 | 限价（万元）
1 | 鸿蒙富设备主板 | 1、四核高性能 AI 核心板，配套不低于四核 Cortex-A55 ,GPU：集成双核心架构GPU（Mali-G52 EE） 以及高效能 NPU（0.8T算力）；默认2GB LPDD4X 内存；默认16GB eMMC存储；支持 WiFi，BT，RS485，双 1000M 以太网络通讯; 带有M.2接口（可支持外接5G通讯模组）； 2、板载Codec功能，支持外接3.5mm耳机以及MIC； 3、支持TF Card扩展； 4、不少于4个LED指示灯； 5、复位按键、下载按键、功能按键等四个按键； 6、扩展插座，支持人体红外、火焰、可燃气体等传感器；须支持配备外围传感器及执行器产品，进行鸿蒙系统驱动外设开发。 | 3 | 7.2
2 | 液晶屏 | 1、支持MIPI LCD液晶屏，尺寸不低于5.5寸，分辨率不低于720*1280。 | 3
3 | 摄像头 | 1、支持 MIPI摄像头，像素不低于800W。 | 3
4 | 鸿蒙富设备亚克力 | 1、整机配亚克力外壳，成为一个套件整体。 | 3
5 | USB调试扩展板 | 1、至少支持4路USB2.0，1路USB3.0，1路Micro USB OTG下载接口。 | 3
6 | 多合一传感器 | 1、配置外置“多合一”传感器设备： （1）该传感器包含且不少于9种数据采集功能，且传感器通过Cortex-M3处理器集中完成信号采集与信号输出。 （2）板载不少于10A的继电器信号控制输出。 （3）支持WIFI、蓝牙5.2无线信号接入。 （4）传感器支持类型不少于：ADC、I2C、PWM等类型 （5）传感器包括且不少于以下9种传感器： ①人体红外传感器 直流供电：12～30V DC； 输出信号：RS485； 响应时间：≤2S； 测量范围：感应距离不小于5米（感应角度范围内）； 工作温度：-15～+70 ℃； ②PM2.5传感器 直流供电：12～30V DC； 输出信号：RS485； 响应时间：≤2S； 检测精度：0～100 μg/m³：±15μg/m³；101～1000 μg/m³：±15%读数； 工作温度：－10～60℃； ③温度传感器 直流供电：12～30V DC； 输出信号：RS485； 温度测量范围：-40～+125 ℃； 温度测量精度：±0.2℃（0～90 ℃时的典型值）； 温度漂移：≤0.03℃； 温度响应时间：≤2s。 ④湿度传感器 直流供电：12～30V DC； 输出信号：RS485； 湿度测量范围：0～100 %RH 湿度测量精度： ±2.0 %RH 湿度漂移：<0.25 %RH 湿度响应时间：8s ⑤大气压传感器 直流供电：12～30V DC； 输出信号：RS485； 测量范围：300～1100 hPa 测量精度：±1 hPa ⑥TVOC（苯系物、醇类、醛类等）传感器 直流供电：12～30V DC； 输出信号：RS485； 测量范围：0ppb to 60000ppb； 测量精度：0ppb - 2008ppb，±1ppb ； 2008ppb – 11110ppb，±6ppb ； 11110ppb – 60000ppb，±32ppb ； ⑦二氧化碳传感器 直流供电：12～30V DC； 输出信号：RS485； 测量范围： 400ppm to 60000ppm 测量精度：400ppm – 1479ppm，±1ppm ； 1479ppm – 5144ppm，±3ppm； 5144ppm – 17597ppm，±9ppm ； 17597ppm – 60000ppm，±31ppm； ⑧光敏传感器 直流供电：12～30V DC； 输出信号：RS485； 暗电流（0Lux）：＜1uA 饱和压降：0.18V 感光光谱λ：480-1050nm ⑨火焰传感器 直流供电：12～30V DC； 输出信号：RS485； 探测波长：700~1100nm； 峰值灵敏度波长：940nm 探测距离：大于0.5m（受火焰大小、探测角度以及灵敏度设置的影响） 供电电压：3.3V 反向亮电流：35μA（典型值） 反向暗电流：5nA（典型值） 数字输出：高电平3.3V，低电平0V 模拟输出：0.35～3.3V（Ee = 5mW/cm2，λp = 940nm） | 3
7 | 麦克风 | 1、全指向； 2、信噪比：≤50dB。 | 3
8 | 有源音箱 | 1、USB供电 2、总功率不大于6W 3、信噪比：≥80 dB，失真度：≤0.1% 4、喇叭规格：Ф50mm，音频接口：3.5mm 5、频率响应：130Hz~18kHz 6、2.0立体声，音量可调。 | 3
9 | micro数据线 | 1、micro接口数据线1米 | 6
10 | 网线 | 1、超五类网线2米 | 6
11 | 电源适配器 | 1、输入AC220V，输出DC12V | 6
12 | 银色铝箱（仅logo版） | 1、尺寸不小于35cm*24cm*13cm，银色铝箱 | 6
13 | 仿真器 | 1、支持STM8系列和STM32系列的仿真器 | 6
14 | 鸿蒙轻设备主机 | 1、Cortex-M4，工作频率为168 MHz（具有浮点单元）的性能，存储（ 1MB SRAM；16MB FLASH）； 2．配套信号扩展插座，插座支持ADC、I2C、GPIO等通讯方式的传感器； 3.板载光敏传感器、执行器控制接口。 4.配套DEBUG串口TTL插座； 5.配套复位按键、功能按键等不少于四个按键； 6.配套JTAG调试接口，支持WIFI、有线10/100Mbps自适应以太网口，SPI接口1.3寸OLED显示屏； 7.音频接口（3.5mm LINE IN接口， 3.5mm耳机接口，板载MIC），支持WAV格式的语音播放功能； 8.功能扩展模块： 模块具备扩展插座，支持人体红外、火焰、可燃气体等传感器。 板载温度、湿度传感器。 板载NFC模块，具备“碰一碰”功能。 具备RS485通讯功能。 9.电源接口（支持5-30V DC输入） 10.整机配亚克力外壳，成为一个套件整体，外壳上装配风扇、扬声器等执行器件。 | 3
15 | 可燃气体传感器 | 1、对甲烷、乙烷、丙烷等可燃性气体灵敏度高； 2、测量范围：500~10000ppm。 | 3
16 | 人体红外传感器 | 1、工作电压：3.3V和5V； 2、输出信号电平：高3.3V/低0V。 | 3
17 | 火焰传感器 | 1、探测波长：700~1100 nm； 2、供电电压：3.3V和5.5V； 3、探测距离：大于1.5m； 4、带有开关量和模拟量两种输出。 | 3
18 | 边缘计算终端 | 1、处理器内核：处理器不少于五核，至少包含不低于双核Cortex-A72和三核Cortex-A53。 2、 GPU处理器不少于双核； 3、 NPU:须支持8bit/16bit运算，须支持TensorFlow、Caffe模型，运算性能不低于3.0TOPs； 4、终端搭载内存≥4GB DDR4,存储≥32GB EMMC5.1 。 5、终端搭载Emmc5.1存储器，容量不低于32GB。 6、有线通信：千兆以太网口，须支持POE受电； 7、无线通信:需支持蓝牙及双频WiFi。蓝牙需要支持 5.0，支持 class1，class2和 class3 功率级传输，调制方式: GFSK，π/4-DQPSK,8DPSK;WiFi需满足IEEE802.11 a/b/g/n/ac 2x2 MIMO； 8、须支持M.2接口的无线4G/5G模块扩展；（请提供佐证图片） 9、串行接口：须支持RS232/RS485； 10、USB口：不少于2个USB 3.0 HOST的TYPE-A接口（请提供佐证图片）； 11、板载扩展：须可接1*I2S、2*I2C、ADC1_CHO、ADC1_CH1，3路电源（5V\3.3V） 12、视频编解码：须支持4K VP9 and 4K 10bits H265/H264 视频解码，高达60fps；1080P 多格式视频解码 (WMV, MPEG-1/2/4, VP8)，支持6路1080P@30fps解码；1080P 视频编码，支持H.264，VP8格式，须支持2路1080P@30fps编码；视频后期处理器：反交错、去噪、边缘/细节/色彩优化。 13、智能视频处理：须支持实时图像缩放、裁剪、格式转换、旋转等功能； 14、视频接口输出: 1路HDMI2.0(Type-A)接口，须支持4K/60fps输出；1路MIPI接口，须支持1920*1080@60fps输出； 15、音频接口：不少于1路HDMI音频输出；不少于1路Speaker，喇叭输出；不少于1路耳麦，用于音频输入输出；不少于1路麦克风，板载音频输入； | 1
19 | 显示系统 | 1、 搭载不低于10寸2560*1440 IPS屏 10点触控电容屏。 2、 提供178°水平可视角度。 3、 提供350cd/㎡显示亮度。 4、 提供800：1（动态）的对比度。 5、 内置音箱HDR。 6、工业级铝合金屏外壳。 | 1
20 | 高清摄像头 | 1、 模块须搭载不低于800万像素工业级无畸变摄像头。 2、模块支持自动曝光控制AEC，支持自动增益控制AGC，支持自动白平衡。 3、 支持自动对焦功能。 | 1
21 | IoT核心板： | 1、物联网核心板： 工作电压：USB供电：5V，直流DC：9V，引脚输入电压：5V；14路数字输入输出口：工作电压为5V，每一路能输出和接入最大电流为40mA；4路串口信号，提供TTL电压水平的串口接收信号；6路外部中断，触发中断引脚，可设成上升沿、下降沿或同时触发；16路模拟输入：每一路具有10位的分辨率（即输入有1024个不同值），默认输入信号范围为0到5V，可以通过AREF调整输入上限；支持通信接口（兼容I2C总线）；支持15路8位PWM输出；板载二维码logo，通过扫描二维码能够跳转特定网站获取该模块信息，包含介绍、使用说明等内容；；支持通过所带母座连接拓展模块，进行模块功能拓展； 2、 磁吸拓展板： 提供至少5个磁吸接口，通过连接线能够准确区分极性完成与模块的连接和通讯，防止错误连接。 | 1
22 | 光线传感器（插针版） | 提供插针接口，模块尺寸较小，可通过杜邦线与核心板直接进行连接与通讯，满足学生创新开发小体积作品的开发需求。工作电压：5V DC，工作温度范围:-30°C到70°C，控制方式：单模拟口控制，模拟输出值:暴露于日光(> 500),晚上(0 ~ 100),室内照明情况(100 ~ 500)； | 1
23 | 温湿度传感器（插针版） | 提供插针接口，模块尺寸较小，可通过杜邦线与核心板直接进行连接与通讯，满足学生创新开发小体积作品的开发需求。工作电压: 5V DC，控制模式: 单总线数字信号，输出电流: max 2.5mA，温度范围: 0-50℃ ± 2℃，湿度范围: 20-90% RH ± 5% RH 精度: 1% RH, 1℃， 较强抗干扰能力； | 1
24 | 雨滴传感器（插针版） | 提供插针接口，模块尺寸较小，可通过杜邦线与核心板直接进行连接与通讯，满足学生创新开发小体积作品的开发需求。电压：5V，带有二极管反向保护，TTL电平输出，TTL输出有效信号为低电平.驱动能力100MA左右； | 1
25 | 水温传感器（插针版） | 提供插针接口，模块尺寸较小，可通过杜邦线与核心板直接进行连接与通讯，满足学生创新开发小体积作品的开发需求。电压：5V，温度显示范围为-10°C to +85°C（误差±0.5°C）； | 1
26 | 环境传感器（插针版） | 提供插针接口，模块尺寸较小，可通过杜邦线与核心板直接进行连接与通讯，满足学生创新开发小体积作品的开发需求。供电电压：3.3V~5.5 V，工作电流：<20mA，工作温度：-40℃~85℃温度，测量范围：-40℃~+85℃，分辨率0.1℃，误差±0.5℃湿度检测范围：0~100%RH，分辨率0.1%RH，误差±2%RH压力检测范围：300~1100hPa； | 1
27 | 人体红外传感器（插针版） | 提供插针接口，模块尺寸较小，可通过杜邦线与核心板直接进行连接与通讯，满足学生创新开发小体积作品的开发需求。工作电压： 5V DC，工作温度: -20℃~ + 70℃，输出电压: 5 V /高电平,0 V /低电平，触发信号: 5 V /高电平，保持时间: 2秒，检测角度: 120度，检测距离: 最大6米； | 1
28 | 声音传感器（插针版） | 提供插针接口，模块尺寸较小，可通过杜邦线与核心板直接进行连接与通讯，满足学生创新开发小体积作品的开发需求。工作电压： 5V DC ，麦克风灵敏度(1 khz):50-54dB，麦克风阻抗:2.2 kΩ，麦克风频率:16-20Kh，麦克风信噪比:54 db，返回值范围：0~980，控制方式：单模拟口输出，最大电流：0.5mA，基于LM2906功率放大器； | 1
29 | 超声波传感器（插针版） | 提供插针接口，模块尺寸较小，可通过杜邦线与核心板直接进行连接与通讯，满足学生创新开发小体积作品的开发需求。使用电压：DC5V；静态电流：小于2mA；电平输出：高5V；电平输出：底0V；感应角度：不大于15度；探测距离：2cm～400cm； 土壤湿度传感器：电源电压: 3.3v or 5v；输出电压: 0~2.3v；工作电流: 最大20mA；接口定义：1脚信号，2脚地，3脚电源正使用寿命：1年左右；0 ~300 : 干燥土壤；300~700 : 湿润土壤；700~950 : 放到水中； | 1
30 | 液位传感器（插针版） | 提供插针接口，模块尺寸较小，可通过杜邦线与核心板直接进行连接与通讯，满足学生创新开发小体积作品的开发需求。工作电压：DC3-5V；工作电流：小于20mA；传感器类型：模拟；检测面积：40mm x 16mm最深只能测4cm；制作工艺：FR4双面喷锡；工作温度：10℃-30℃；工作湿度：10%-90%无凝结； | 1
31 | 触摸传感器（插针版） | 提供插针接口，模块尺寸较小，可通过杜邦线与核心板直接进行连接与通讯，满足学生创新开发小体积作品的开发需求。类型：数字信号；供电:3.3-5VDC；火焰传感器：在-25到85摄氏度下工作，性能稳定可靠类型；模拟信号；电源要求: 3.3V到5V DC；探测距离:20cm（4.8V）~ 100cm（1V）；能够探测的光谱带：760nm到1100nm； | 1
32 | 角度传感器（插针版） | 提供插针接口，模块尺寸较小，可通过杜邦线与核心板直接进行连接与通讯，满足学生创新开发小体积作品的开发需求。机械行程：0-360°(无停止位)；工作电压：5V±10%；输出信号：0-5V DC (Ratio)；分辨率：0.088°(12位ADC)；精度：±0.3%FS；防护等级：IP40；旋转力矩：<5mN·m；刷新速度：0.6ms / 0.2ms（高速）；工作温度：-30℃～+80℃；工作电流：<13.5mA；机械寿命：>5000万转； | 1
33 | 滑条传感器（插针版） | 提供插针接口，模块尺寸较小，可通过杜邦线与核心板直接进行连接与通讯，满足学生创新开发小体积作品的开发需求。V:5V电源；G:GND；A:信号输入引脚，阻值：10千欧姆； | 1
34 | 碰撞传感器（插针版） | 提供插针接口，模块尺寸较小，可通过杜邦线与核心板直接进行连接与通讯，满足学生创新开发小体积作品的开发需求。V:5V电源；G:GND；A:信号输入引脚，输出信号最大值：电源电压； | 1
35 | 倾角传感器（插针版） | 提供插针接口，模块尺寸较小，可通过杜邦线与核心板直接进行连接与通讯，满足学生创新开发小体积作品的开发需求。供电电源：3-5V（内部低压差稳压）;通信方式：标准IIC通信协议;芯片内置：16bit AD转换器，16位数据输出;陀螺仪范围：±250 500 1000 2000°/s;加速度范围：±2±4±8±16g； | 1
36 | 震动传感器（插针版） | 提供插针接口，模块尺寸较小，可通过杜邦线与核心板直接进行连接与通讯，满足学生创新开发小体积作品的开发需求。在室温和正常使用情况下的开关使用寿命可达10万次（times/1sec）。开路电阻：10Mohm平时保持高电平输出，震动时输出低电平； | 1
37 | 心率血氧传感器（插针版） | 提供插针接口，模块尺寸较小，可通过杜邦线与核心板直接进行连接与通讯，满足学生创新开发小体积作品的开发需求。供电电源：5V，能够检测心率值及血氧浓度，通讯协议：IIC； | 1
38 | 电压传感器（插针版） | 提供插针接口，模块尺寸较小，可通过杜邦线与核心板直接进行连接与通讯，满足学生创新开发小体积作品的开发需求。最大输入电压：25V，输出电压信号：最大5V。 | 1
39 | 继电器模块（插针版） | 提供插针接口，模块尺寸较小，可通过杜邦线与核心板直接进行连接与通讯，满足学生创新开发小体积作品的开发需求。供电电压：2.8V--5.5V；控制信号：数字信号，高电平(2.8V以上)继电器吸合，低电平（0.5V以下）继电器断开；最大电流：10A；最大切换电压: 35VAC; 30VDC；额定负载: 10A 35VAC; 10A 28VDC；最大切换功率：300W；动作时间: ≤10ms；释放时间：≤5ms；尺寸: 38*33*20mm；机械耐久性：100万；电耐久性：5万次； | 1
40 | 风扇模块（插针版） | 提供插针接口，模块尺寸较小，可通过杜邦线与核心板直接进行连接与通讯，满足学生创新开发小体积作品的开发需求。工作电压：3~6V；工作温度：-20~85℃；空载负载：15000 rpm；6V负载转速：500 rpm；6V电流：40mA；6V堵转电流：360mA；6V力矩：0.111kg/cm；接口方式: PWM； | 1
41 | 录音播放模块（插针版） | 提供插针接口，模块尺寸较小，可通过杜邦线与核心板直接进行连接与通讯，满足学生创新开发小体积作品的开发需求。工作电压：5V；录放音时间：10秒；采样频率：6.4KHz；可重复录音次数：100,000次； | 1
42 | 蜂鸣器模块（插针版） | 提供插针接口，模块尺寸较小，可通过杜邦线与核心板直接进行连接与通讯，满足学生创新开发小体积作品的开发需求。供电电压：5.0V；消耗电流：(Max)30mA@5V； | 1
43 | 舵机模块（插针版） | 提供插针接口，模块尺寸较小，可通过杜邦线与核心板直接进行连接与通讯，满足学生创新开发小体积作品的开发需求。工作电压：4.8V 转矩：1.6kg/cm（4.8V） 速度：0.14秒/60度（4.8V） 使用温度：-30~+60摄氏度；8位灯环：V:5V电源；G:GND；A:信号输入引脚，控制方式：电平信号/PWM；LCD显示屏：模块供电电压：5v；接口: 1个I2C / TWI 两线数据通讯接口，I2C接口；通讯地址：0x20-0x27（出厂默认地址0x20）； | 1
44 | 减速电机模块（插针版） | 提供插针接口，模块尺寸较小，可通过杜邦线与核心板直接进行连接与通讯，满足学生创新开发小体积作品的开发需求。1.逻辑部分输入电压VD：6.5～12 V；2．驱动部分输入电压VS：4.8～35V；3．逻辑部分工作电流Iss：≤36mA；4．驱动部分工作电流Io：≤2A；5．最大耗散功率：25W（T=75℃）；6．控制信号输入电平：高电平：2.3V≤Vin≤5V，低电平：-0.3V≤Vin≤1.5V；7．工作温度：-25℃～＋130℃；8．驱动形式：双路大功率H桥驱动； RGB灯：操作电压：3.3-5v；操作温度：-40c到85c；由红、绿、蓝三个单色 LED 组合而成的，该模块的三种颜色信号的输出为 0~255； | 1
45 | WiFi模块（插针版） | 提供插针接口，模块尺寸较小，可通过杜邦线与核心板直接进行连接与通讯，满足学生创新开发小体积作品的开发需求。工作电压：3.3V；供电电压：3.3~5V (3.7V锂电池 & 5V USB供电)；控制器芯片：Tensilica L106 (32-bit MCU)；CPU时钟频率：80MHz（最高可达160MHz）；SRAM：50KB；外置Flash：16MB；支持低功耗：25uA；工作电流平均值：80mA；支持最大放电电流：600mA（LDO-3.3V电源输出）；集成 Wi-Fi MAC/ BB/RF/PA/LNA；无线标准：802.11 b/g/n，支持 STA/AP/STA+AP 工作模式；工作温度：-40℃~+85℃支持IEEE802.11 b/g/n标准WiFi (2.4 GHz~2.5 GHz)，不支持5 GHz WiFi；支持TCP/IP 协议栈；支持低功耗模式； | 1
46 | 蓝牙模块（插针版） | 提供插针接口，模块尺寸较小，可通过杜邦线与核心板直接进行连接与通讯，满足学生创新开发小体积作品的开发需求。VCC：接电源；GND：接地；TXD:模块串口发送引脚（TTL电平，不能直接接RS232电平），可直接接单片机的RXD引脚。RXD:模块串口接收引脚（TTL电平，不能直接接RS232电平），可直接接单片机的TXD引脚； | 1
47 | lora模块（插针版） | 提供插针接口，模块尺寸较小，可通过杜邦线与核心板直接进行连接与通讯，满足学生创新开发小体积作品的开发需求。工作电压：3.3 - 5.0V，载波频段：410~480MHz，433MHz（典型值），输出功率：≤20dBm，通信距离：1500~2500米（开阔空旷地带），发射电流：≤100mA，调制速率：2.4~115.2 Kbps，通信接口：TTL串口通信，串口速率：1200～115200，9600bps（默认），工作温度：-40°C - + 85°C； | 1
48 | 光线传感器（USB版） | 提供USB-磁吸接口，板载二维码logo，通过扫描二维码能够跳转特定网站获取该模块信息，包含介绍、使用说明等内容，且可通过USB-磁吸连接线与拓展板进行连接进而与核心板进行连接与通讯，满足学生日常认知、实训使用；工作电压：5V DC，工作温度范围:-30°C到70°C，控制方式：单模拟口控制，模拟输出值:暴露于日光(> 500),晚上(0 ~ 100),室内照明情况(100 ~ 500)； | 1
49 | 温湿度传感器（USB版） | 提供USB-磁吸接口，板载二维码logo，通过扫描二维码能够跳转特定网站获取该模块信息，包含介绍、使用说明等内容，且可通过USB-磁吸连接线与拓展板进行连接进而与核心板进行连接与通讯，满足学生日常认知、实训使用；工作电压: 5V DC，控制模式: 单总线数字信号，输出电流: max 2.5mA，温度范围: 0-50℃ ± 2℃，湿度范围: 20-90% RH ± 5% RH 精度: 1% RH, 1℃， 较强抗干扰能力； | 1
50 | 雨滴传感器（USB版） | 提供USB-磁吸接口，板载二维码logo，通过扫描二维码能够跳转特定网站获取该模块信息，包含介绍、使用说明等内容，且可通过USB-磁吸连接线与拓展板进行连接进而与核心板进行连接与通讯，满足学生日常认知、实训使用；电压：5V，带有二极管反向保护，TTL电平输出，TTL输出有效信号为低电平.驱动能力100MA左右； | 1
51 | 水温传感器（USB版） | 提供USB-磁吸接口，板载二维码logo，通过扫描二维码能够跳转特定网站获取该模块信息，包含介绍、使用说明等内容，且可通过USB-磁吸连接线与拓展板进行连接进而与核心板进行连接与通讯，满足学生日常认知、实训使用；电压：5V，温度显示范围为-10°C to +85°C（误差±0.5°C）； | 1
52 | 环境传感器（USB版） | 提供USB-磁吸接口，板载二维码logo，通过扫描二维码能够跳转特定网站获取该模块信息，包含介绍、使用说明等内容，且可通过USB-磁吸连接线与拓展板进行连接进而与核心板进行连接与通讯，满足学生日常认知、实训使用；供电电压：3.3V~5.5 V，工作电流：<20mA，工作温度：-40℃~85℃温度，测量范围：-40℃~+85℃，分辨率0.1℃，误差±0.5℃湿度检测范围：0~100%RH，分辨率0.1%RH，误差±2%RH压力检测范围：300~1100hPa； | 1
53 | 人体红外传感器（USB版） | 提供USB-磁吸接口，板载二维码logo，通过扫描二维码能够跳转特定网站获取该模块信息，包含介绍、使用说明等内容，且可通过USB-磁吸连接线与拓展板进行连接进而与核心板进行连接与通讯，满足学生日常认知、实训使用；工作电压： 5V DC，工作温度: -20℃~ + 70℃，输出电压: 5 V /高电平,0 V /低电平，触发信号: 5 V /高电平，保持时间: 2秒，检测角度: 120度，检测距离: 最大6米； | 1
54 | 声音传感器（USB版） | 提供USB-磁吸接口，板载二维码logo，通过扫描二维码能够跳转特定网站获取该模块信息，包含介绍、使用说明等内容，且可通过USB-磁吸连接线与拓展板进行连接进而与核心板进行连接与通讯，满足学生日常认知、实训使用；工作电压： 5V DC ，麦克风灵敏度(1 khz):50-54dB，麦克风阻抗:2.2 kΩ，麦克风频率:16-20Kh，麦克风信噪比:54 db，返回值范围：0~980，控制方式：单模拟口输出，最大电流：0.5mA，基于LM2906功率放大器； | 1
55 | 超声波传感器（USB版） | 提供USB-磁吸接口，板载二维码logo，通过扫描二维码能够跳转特定网站获取该模块信息，包含介绍、使用说明等内容，且可通过USB-磁吸连接线与拓展板进行连接进而与核心板进行连接与通讯，满足学生日常认知、实训使用；使用电压：DC5V；静态电流：小于2mA；电平输出：高5V；电平输出：底0V；感应角度：不大于15度；探测距离：2cm～400cm； 土壤湿度传感器：电源电压: 3.3v or 5v；输出电压: 0~2.3v；工作电流: 最大20mA；接口定义：1脚信号，2脚地，3脚电源正使用寿命：1年左右；0 ~300 : 干燥土壤；300~700 : 湿润土壤；700~950 : 放到水中； | 1
56 | 液位传感器（USB版） | 提供USB-磁吸接口，板载二维码logo，通过扫描二维码能够跳转特定网站获取该模块信息，包含介绍、使用说明等内容，且可通过USB-磁吸连接线与拓展板进行连接进而与核心板进行连接与通讯，满足学生日常认知、实训使用；工作电压：DC3-5V；工作电流：小于20mA；传感器类型：模拟；检测面积：40mm x 16mm最深只能测4cm；制作工艺：FR4双面喷锡；工作温度：10℃-30℃；工作湿度：10%-90%无凝结； | 1
57 | 触摸传感器（USB版） | 提供USB-磁吸接口，板载二维码logo，通过扫描二维码能够跳转特定网站获取该模块信息，包含介绍、使用说明等内容，且可通过USB-磁吸连接线与拓展板进行连接进而与核心板进行连接与通讯，满足学生日常认知、实训使用；类型：数字信号；供电:3.3-5VDC；火焰传感器：在-25到85摄氏度下工作，性能稳定可靠类型；模拟信号；电源要求: 3.3V到5V DC；探测距离:20cm（4.8V）~ 100cm（1V）；能够探测的光谱带：760nm到1100nm； | 1
58 | 角度传感器（USB版） | 提供USB-磁吸接口，板载二维码logo，通过扫描二维码能够跳转特定网站获取该模块信息，包含介绍、使用说明等内容，且可通过USB-磁吸连接线与拓展板进行连接进而与核心板进行连接与通讯，满足学生日常认知、实训使用；机械行程：0-360°(无停止位)；工作电压：5V±10%；输出信号：0-5V DC (Ratio)；分辨率：0.088°(12位ADC)；精度：±0.3%FS；防护等级：IP40；旋转力矩：<5mN·m；刷新速度：0.6ms / 0.2ms（高速）；工作温度：-30℃～+80℃；工作电流：<13.5mA；机械寿命：>5000万转； | 1
59 | 滑条传感器（USB版） | 提供USB-磁吸接口，板载二维码logo，通过扫描二维码能够跳转特定网站获取该模块信息，包含介绍、使用说明等内容，且可通过USB-磁吸连接线与拓展板进行连接进而与核心板进行连接与通讯，满足学生日常认知、实训使用；V:5V电源；G:GND；A:信号输入引脚，阻值：10千欧姆； | 1
60 | 碰撞传感器（USB版） | 提供USB-磁吸接口，板载二维码logo，通过扫描二维码能够跳转特定网站获取该模块信息，包含介绍、使用说明等内容，且可通过USB-磁吸连接线与拓展板进行连接进而与核心板进行连接与通讯，满足学生日常认知、实训使用；V:5V电源；G:GND；A:信号输入引脚，输出信号最大值：电源电压； | 1
61 | 倾角传感器（USB版） | 提供USB-磁吸接口，板载二维码logo，通过扫描二维码能够跳转特定网站获取该模块信息，包含介绍、使用说明等内容，且可通过USB-磁吸连接线与拓展板进行连接进而与核心板进行连接与通讯，满足学生日常认知、实训使用；供电电源：3-5V（内部低压差稳压）;通信方式：标准IIC通信协议;芯片内置：16bit AD转换器，16位数据输出;陀螺仪范围：±250 500 1000 2000°/s;加速度范围：±2±4±8±16g； | 1
62 | 震动传感器（USB版） | 提供USB-磁吸接口，板载二维码logo，通过扫描二维码能够跳转特定网站获取该模块信息，包含介绍、使用说明等内容，且可通过USB-磁吸连接线与拓展板进行连接进而与核心板进行连接与通讯，满足学生日常认知、实训使用；在室温和正常使用情况下的开关使用寿命可达10万次（times/1sec）。开路电阻：10Mohm平时保持高电平输出，震动时输出低电平； | 1
63 | 心率血氧传感器（USB版） | 提供USB-磁吸接口，板载二维码logo，通过扫描二维码能够跳转特定网站获取该模块信息，包含介绍、使用说明等内容，且可通过USB-磁吸连接线与拓展板进行连接进而与核心板进行连接与通讯，满足学生日常认知、实训使用；供电电源：5V，能够检测心率值及血氧浓度，通讯协议：IIC； | 1
64 | 电压传感器（USB版） | 提供USB-磁吸接口，板载二维码logo，通过扫描二维码能够跳转特定网站获取该模块信息，包含介绍、使用说明等内容，且可通过USB-磁吸连接线与拓展板进行连接进而与核心板进行连接与通讯，满足学生日常认知、实训使用；最大输入电压：25V，输出电压信号：最大5V。 | 1
65 | 继电器模块（USB版） | 提供USB接口，板载二维码logo，通过扫描二维码能够跳转特定网站获取该模块信息，包含介绍、使用说明等内容，且可通过USB-磁吸连接线与拓展板进行连接进而与核心板进行连接与通讯，满足学生日常认知、实训使用；供电电压：2.8V--5.5V；控制信号：数字信号，高电平(2.8V以上)继电器吸合，低电平（0.5V以下）继电器断开；最大电流：10A；最大切换电压: 35VAC; 30VDC；额定负载: 10A 35VAC; 10A 28VDC；最大切换功率：300W；动作时间: ≤10ms；释放时间：≤5ms；尺寸: 38*33*20mm；机械耐久性：100万；电耐久性：5万次； | 1
66 | 风扇模块（USB版） | 提供USB接口，板载二维码logo，通过扫描二维码能够跳转特定网站获取该模块信息，包含介绍、使用说明等内容，且可通过USB-磁吸连接线与拓展板进行连接进而与核心板进行连接与通讯，满足学生日常认知、实训使用；工作电压：3~6V；工作温度：-20~85℃；空载负载：15000 rpm；6V负载转速：500 rpm；6V电流：40mA；6V堵转电流：360mA；6V力矩：0.111kg/cm；接口方式: PWM； | 1
67 | 录音播放模块（USB版） | 提供USB接口，板载二维码logo，通过扫描二维码能够跳转特定网站获取该模块信息，包含介绍、使用说明等内容，且可通过USB-磁吸连接线与拓展板进行连接进而与核心板进行连接与通讯，满足学生日常认知、实训使用；工作电压：5V；录放音时间：10秒；采样频率：6.4KHz；可重复录音次数：100,000次； | 1
68 | 蜂鸣器模块（USB版） | 提供USB接口，板载二维码logo，通过扫描二维码能够跳转特定网站获取该模块信息，包含介绍、使用说明等内容，且可通过USB-磁吸连接线与拓展板进行连接进而与核心板进行连接与通讯，满足学生日常认知、实训使用；供电电压：5.0V；消耗电流：(Max)30mA@5V； | 1
69 | 舵机模块（USB版） | 提供USB接口，板载二维码logo，通过扫描二维码能够跳转特定网站获取该模块信息，包含介绍、使用说明等内容，且可通过USB-磁吸连接线与拓展板进行连接进而与核心板进行连接与通讯，满足学生日常认知、实训使用；工作电压：4.8V 转矩：1.6kg/cm（4.8V） 速度：0.14秒/60度（4.8V） 使用温度：-30~+60摄氏度；8位灯环：V:5V电源；G:GND；A:信号输入引脚，控制方式：电平信号/PWM；LCD显示屏：模块供电电压：5v；接口: 1个I2C / TWI 两线数据通讯接口，I2C接口；通讯地址：0x20-0x27（出厂默认地址0x20）； | 1
70 | 减速电机模块 （USB版） | 提供USB接口，板载二维码logo，通过扫描二维码能够跳转特定网站获取该模块信息，包含介绍、使用说明等内容，且可通过USB-磁吸连接线与拓展板进行连接进而与核心板进行连接与通讯，满足学生日常认知、实训使用；1.逻辑部分输入电压VD：6.5～12 V；2．驱动部分输入电压VS：4.8～35V；3．逻辑部分工作电流Iss：≤36mA；4．驱动部分工作电流Io：≤2A；5．最大耗散功率：25W（T=75℃）；6．控制信号输入电平：高电平：2.3V≤Vin≤5V，低电平：-0.3V≤Vin≤1.5V；7．工作温度：-25℃～＋130℃；8．驱动形式：双路大功率H桥驱动； RGB灯：操作电压：3.3-5v；操作温度：-40c到85c；由红、绿、蓝三个单色 LED 组合而成的，该模块的三种颜色信号的输出为 0~255； | 1
71 | WiFi模块（USB版） | 提供USB-磁吸版本，板载二维码logo，通过扫描二维码能够跳转特定网站获取该模块信息，包含介绍、使用说明等内容，且可通过USB-磁吸连接线与拓展板进行连接进而与核心板进行连接与通讯，满足学生日常认知、实训使用；工作电压：3.3V；供电电压：3.3~5V (3.7V锂电池 & 5V USB供电)；控制器芯片：Tensilica L106 (32-bit MCU)；CPU时钟频率：80MHz（最高可达160MHz）；SRAM：50KB；外置Flash：16MB；支持低功耗：25uA；工作电流平均值：80mA；支持最大放电电流：600mA（LDO-3.3V电源输出）；集成 Wi-Fi MAC/ BB/RF/PA/LNA；无线标准：802.11 b/g/n，支持 STA/AP/STA+AP 工作模式；工作温度：-40℃~+85℃支持IEEE802.11 b/g/n标准WiFi (2.4 GHz~2.5 GHz)，不支持5 GHz WiFi；支持TCP/IP 协议栈；支持低功耗模式； | 1
72 | 蓝牙模块（USB版） | 提供USB-磁吸接口，板载二维码logo，通过扫描二维码能够跳转特定网站获取该模块信息，包含介绍、使用说明等内容，且可通过USB-磁吸连接线与拓展板进行连接进而与核心板进行连接与通讯，满足学生日常认知、实训使用；VCC：接电源；GND：接地；TXD:模块串口发送引脚（TTL电平，不能直接接RS232电平），可直接接单片机的RXD引脚。RXD:模块串口接收引脚（TTL电平，不能直接接RS232电平），可直接接单片机的TXD引脚； | 1
73 | lora模块（USB版） | 提供USB-磁吸接口，板载二维码logo，通过扫描二维码能够跳转特定网站获取该模块信息，包含介绍、使用说明等内容，且可通过USB-磁吸连接线与拓展板进行连接进而与核心板进行连接与通讯，满足学生日常认知、实训使用；工作电压：3.3 - 5.0V，载波频段：410~480MHz，433MHz（典型值），输出功率：≤20dBm，通信距离：1500~2500米（开阔空旷地带），发射电流：≤100mA，调制速率：2.4~115.2 Kbps，通信接口：TTL串口通信，串口速率：1200～115200，9600bps（默认），工作温度：-40°C - + 85°C； | 1